## Sheet1
Dimension | Dia | Height | Volume ci | Volume L
| 7 | 13.3 | 511.9103 | 8.3953
| 10 | 15.5253 | 1219.5122 | 20 | [7 empty] | mm | m
| 10.18 | 15.7 | 1278.031 | 20.9597 | [6 empty] | Diameter | 6 | 0.01
[11 empty] | Times | 7 | 6
[11 empty] | Length | 0.3302 | 0.3302
|  | j/Kg K | 50 | 45 | 40 | 35 | [5 empty] | 0.023114 | 0.019812 | 0.042926
Q | CpH | 2000 | 720 | 520 | 320 | 120 | KJ
20 | CpL | 1300 | 468 | 338 | 208 | 78 | KJ
Kg |  |  | 32 | 32 | 32 | 32
|  |  | K | K | K | K |  |  |  |  | If we knew how the heat increased we would be able to get an idea about how to control these temperatures
check the units here
|  | h1 | A1 (SS) | A2 (Cu) | h2 | L2 (Cu) | L1 (SS)
|  | 3000 | 15 | 386 | 700 | 0.001 | 0.002
|  | W/m2 K | W/mK | W/mK | W/m2 K | m | m
U
526.9179
h2 300
Hcp | t1(K) | t2(K) | T2(K) | U(KJ/h m2 K) | Q(KJ/hr) | A (m2) | DelTm | t1© | t2© | T2© | DelTmManual | W/m2 K | Difference | Q (KJ/hr) UAT
2000 | 293 | 298 | 305 | 946.7208 | 720 | 0.042926 | 17.717 | 20 | 25 | 32 | 9.2765 | 262.978 | 8.4405 | 376.987
2000 | 293 | 298 | 305 | 946.7208 | 520 | 0.042926 | 12.7956 | 20 | 25 | 32 | 9.2765 | 262.978 | 3.5191 | 376.987
2000 | 293 | 298 | 305 | 946.7208 | 320 | 0.042926 | 7.8742 | 20 | 25 | 32 | 9.2765 | 262.978 | -1.4023 | 376.987
2000 | 293 | 298 | 305 | 946.7208 | 120 | 0.042926 | 2.9528 | 20 | 25 | 32 | 9.2765 | 262.978 | -6.3237 | 376.987
1300 | 293 | 298 | 305 | 946.7208 | 468 | 0.042926 | 11.516 | 20 | 25 | 32 | 9.2765 | 262.978 | 2.2396 | 376.987
1300 | 293 | 298 | 305 | 946.7208 | 338 | 0.042926 | 8.3171 | 20 | 25 | 32 | 9.2765 | 262.978 | -0.95935 | 376.987
1300 | 293 | 298 | 305 | 946.7208 | 208 | 0.042926 | 5.1182 | 20 | 25 | 32 | 9.2765 | 262.978 | -4.1583 | 376.987
1300 | 293 | 298 | 305 | 946.7208 | 78 | 0.042926 | 1.9193 | 20 | 25 | 32 | 9.2765 | 262.978 | -7.3572 | 376.987
h2 700
Hcp | t1(K) | t2(K) | T2(K) | U(KJ/h m2 K) | Q(KJ/hr) | A (m2) | DelTm | t1© | t2© | T2© | DelTmManual | W/m2 K | Difference | Q (KJ/hr) UAT
2000 | 293 | 298 | 305 | 1896.876 | 720 | 0.042926 | 8.8425 | 20 | 25 | 32 | 9.2765 | 526.91 | -0.43404 | 755.3416
2000 | 293 | 298 | 305 | 1896.876 | 520 | 0.042926 | 6.3862 | 20 | 25 | 32 | 9.2765 | 526.91 | -2.8903 | 755.3416
2000 | 293 | 298 | 305 | 1896.876 | 320 | 0.042926 | 3.93 | 20 | 25 | 32 | 9.2765 | 526.91 | -5.3465 | 755.3416
2000 | 293 | 298 | 305 | 1896.876 | 120 | 0.042926 | 1.4737 | 20 | 25 | 32 | 9.2765 | 526.91 | -7.8028 | 755.3416
1300 | 293 | 298 | 305 | 1896.876 | 468 | 0.042926 | 5.7476 | 20 | 25 | 32 | 9.2765 | 526.91 | -3.5289 | 755.3416
1300 | 293 | 298 | 305 | 1896.876 | 338 | 0.042926 | 4.151 | 20 | 25 | 32 | 9.2765 | 526.91 | -5.1255 | 755.3416
1300 | 293 | 298 | 305 | 1896.876 | 208 | 0.042926 | 2.5545 | 20 | 25 | 32 | 9.2765 | 526.91 | -6.722 | 755.3416
1300 | 293 | 298 | 305 | 1896.876 | 78 | 0.042926 | 0.95793 | 20 | 25 | 32 | 9.2765 | 526.91 | -8.3186 | 755.3416
Main Issues
| how does flow rate relate to this | [7 empty] | Make another table that adjusts the decreasing temperature of the biomass
not adjust but finds the amount of decrease in temperature in the biomass because of flow rate of the cold temperature
[7 empty] | Del Tm | starting T | Ending T | Const
[7 empty] | 16.4949 | 15 | 16 | 32
[7 empty] | 15.9791 | 15 | 17 | 32
[7 empty] | 15.4515 | 15 | 18 | 32
[7 empty] | 14.9107 | 15 | 19 | 32
[7 empty] | 14.3552 | 15 | 20 | 32
[7 empty] | 13.783 | 15 | 21 | 32
[7 empty] | 13.1919 | 15 | 22 | 32
[7 empty] | 12.5788 | 15 | 23 | 32
[7 empty] | 11.94 | 15 | 24 | 32
[7 empty] | 11.2701 | 15 | 25 | 32
[7 empty] | 10.5622 | 15 | 26 | 32
[7 empty] | 9.8057 | 15 | 27 | 32
[7 empty] | 8.9846 | 15 | 28 | 32
[7 empty] | 8.071 | 15 | 29 | 32
[7 empty] | 7.0091 | 15 | 30 | 32
Power Density Calculation According to
https://checalc.com/solved/agitator.html
Volume M3 | C. Temp | Oxy U Kg/m3h | Agtr D kW/m3 | Tin C | FR CW (m3/h) | Tout C
150 | 35 | 1.5 | 1 | 10 | 60 | ??
|  | Del H Rxn (KW) | Heat Released (kj/gmol) | Oxy U Kg/m3h | Volume M3 | Q (KW) | Ws (KW) | Agtr D kW/m3 | Mc (kg/s) | FR CW (m3/h) | Cpc (J/KgC) | Tci © | Tco ©
|  | -898.4375 | -460 | 1.5 | 150 | 1048.4375 | 150 | 1 | 16.6667 | 60 | 4190 | 10 | 25.0134 | 1000
|  | -0.11979 | -460 | 1.5 | 0.02 | 0.12059 | 0.0008 | 0.04 | 0.069444 | 0.25 | 4190 | 15 | 15.4144 | 1000
|  | -0.11979 | -460 | 1.5 | 0.02 | 0.12059 | 0.0008 | 0.04 | 0.33333 | 1.2 | 4190 | 20 | 20.0863 | 1000
|  | -0.11979 | -460 | 1.5 | 0.02 | 0.12079 | 0.001 | 0.05 | 0.069444 | 0.25 | 4190 | 20 | 20.4151 | 1000
|  | -0.11979 | -460 | 1.5 | 0.02 | 0.12079 | 0.001 | 0.05 | 0.33333 | 1.2 | 4190 | 15 | 15.0865 | 1000